## Data
| ('NMC622-G (Energy)', 6, 10) | ('NMC622-G (Energy)', 6, 12) | ('NMC622-G (Energy)', 8, 10) | ('NMC622-G (Energy)', 8, 12) | ('NMC811-G (Energy)', 6, 10) | ('NMC811-G (Energy)', 6, 12) | ('NMC811-G (Energy)', 8, 10) | ('NMC811-G (Energy)', 8, 12)
electrode_pair | NMC622-G (Energy) | NMC622-G (Energy) | NMC622-G (Energy) | NMC622-G (Energy) | NMC811-G (Energy) | NMC811-G (Energy) | NMC811-G (Energy) | NMC811-G (Energy)
cell_capacity_ah | 83.9883 | 84.0127 | 84.0539 | 84.0784 | 83.4858 | 83.5062 | 83.5418 | 83.5623
module_capacity_ah | 83.9883 | 84.0127 | 84.0539 | 84.0784 | 83.4858 | 83.5062 | 83.5418 | 83.5623
cell_container_al_layer | 16.1835 | 16.208 | 16.2147 | 16.2393 | 15.4575 | 15.4797 | 15.4852 | 15.5072
cell_container_pet_layer | 2.4815 | 2.4852 | 2.4862 | 2.49 | 2.3702 | 2.3735 | 2.3744 | 2.3778
cell_container_pp_layer | 1.134 | 1.1358 | 1.1362 | 1.138 | 1.0832 | 1.0847 | 1.0851 | 1.0867
pack_voltage | 533.5797 | 533.5797 | 533.5797 | 533.5797 | 534.7015 | 534.7015 | 534.7015 | 534.7015
pack_capacity_ah | 167.9765 | 168.0255 | 168.1078 | 168.1568 | 166.9716 | 167.0124 | 167.0836 | 167.1245
pack_power_kW | 770.8957 | 787.7351 | 798.2351 | 816.3431 | 701.1156 | 716.2656 | 725.6818 | 741.9615
pack_energy_kWh | 88.579 | 88.6158 | 88.6658 | 88.7026 | 88.1195 | 88.1527 | 88.1971 | 88.2304
pack_usable_energy_kWh | 83.2643 | 83.2989 | 83.3458 | 83.3805 | 82.8324 | 82.8635 | 82.9053 | 82.9366
power_to_energy_kw/kWh | 8.7029 | 8.8893 | 9.0027 | 9.2031 | 7.9564 | 8.1253 | 8.228 | 8.4094
specific_energy_cell_Wh/kg | 325.7335 | 324.5005 | 321.4713 | 320.2695 | 349.0015 | 347.7377 | 344.613 | 343.3798
energy_density_cell_Wh/L | 648.5523 | 645.9383 | 645.9583 | 643.3655 | 680.8802 | 678.2844 | 678.3021 | 675.7194
specific_energy_pack_Wh/kg | 167.1194 | 166.5401 | 165.7616 | 165.1919 | 174.7504 | 174.174 | 173.4083 | 172.8393
energy_density_pack_Wh/L | 348.3912 | 347.1289 | 347.1814 | 345.9288 | 360.7729 | 359.5368 | 359.5847 | 358.3525
battery_capacity | 88.579 | 88.6158 | 88.6658 | 88.7026 | 88.1195 | 88.1527 | 88.1971 | 88.2304
Vehicle_range_km | 410.019 | 410.019 | 410.019 | 410.019 | 410.019 | 410.019 | 410.019 | 410.019
cells_per_pack | 288 | 288 | 288 | 288 | 288 | 288 | 288 | 288
cells_per_module | 24 | 24 | 24 | 24 | 24 | 24 | 24 | 24
modules_per_pack | 12 | 12 | 12 | 12 | 12 | 12 | 12 | 12
total_packs_vehicle | 1 | 1 | 1 | 1 | 1 | 1 | 1 | 1
cell_volume | 474.2349 | 476.3519 | 476.6054 | 478.7252 | 449.3751 | 451.2645 | 451.4801 | 453.3768
cell_group_interconnect | 3.1899 | 3.1971 | 3.1972 | 3.2044 | 3.1845 | 3.1912 | 3.1914 | 3.1982
cost_pack_heating_thermal | 140 | 140 | 140 | 140 | 140 | 140 | 140 | 140
battery_management_system_cost | 345.1446 | 345.1446 | 345.1446 | 345.1446 | 345.5431 | 345.5431 | 345.5431 | 345.5431
total_bus_bars | 0 | 0 | 0 | 0 | 0 | 0 | 0 | 0
cell_length | 300.3167 | 300.5233 | 300.584 | 300.791 | 293.5397 | 293.73 | 293.7819 | 293.9705
cell_width | 79.5605 | 79.5717 | 79.5904 | 79.6019 | 77.3457 | 77.3547 | 77.3705 | 77.3785
cell_thickness | 19.848 | 19.9201 | 19.922 | 19.9939 | 19.7927 | 19.8608 | 19.8627 | 19.9313
module_length | 308.3167 | 308.5233 | 308.584 | 308.791 | 301.5397 | 301.73 | 301.7819 | 301.9705
module_width | 486.5514 | 488.2822 | 488.3271 | 490.0542 | 485.2259 | 486.8586 | 486.9049 | 488.5507
module_height | 80.9605 | 80.9717 | 80.9904 | 81.0019 | 78.7457 | 78.7547 | 78.7705 | 78.7785
pack_length | 3003.3086 | 3013.693 | 3013.9627 | 3024.3251 | 2995.3551 | 3005.1515 | 3005.4292 | 3015.3042
pack_width | 669.6335 | 670.0465 | 670.1681 | 670.5821 | 656.0794 | 656.46 | 656.5638 | 656.9411
pack_height | 122.9605 | 122.9717 | 122.9904 | 123.0019 | 120.7457 | 120.7547 | 120.7705 | 120.7785
system_volume | 251.4517 | 252.4823 | 252.5874 | 253.6187 | 241.4521 | 242.384 | 242.4748 | 243.4111
positive_electrode_thickness | 116.5326 | 116.5326 | 116.5326 | 116.5326 | 116.5354 | 116.5354 | 116.5354 | 116.5354
battery_system_weight | 529.9736 | 532.0382 | 534.8379 | 536.9057 | 504.2016 | 506.0604 | 508.5512 | 510.418
fast_charge | Yes | Yes | Yes | Yes | Yes | Yes | Yes | Yes
charge_time | 34 | 34 | 34 | 34 | 34 | 34 | 34 | 34
glider_weight | 1373.4648 | 1374.6417 | 1376.2375 | 1377.4161 | 1358.7748 | 1359.8343 | 1361.254 | 1362.3181
transmission_weight | 113.724 | 113.724 | 113.724 | 113.724 | 113.724 | 113.724 | 113.724 | 113.724
motor_controller_weight | 174.96 | 174.96 | 174.96 | 174.96 | 174.96 | 174.96 | 174.96 | 174.96
vehicle_weight | 2192.1224 | 2195.3639 | 2199.7594 | 2203.0058 | 2151.6604 | 2154.5787 | 2158.4892 | 2161.4201
available_energy | 94 | 94 | 94 | 94 | 94 | 94 | 94 | 94
max_charging_time | 34 | 34 | 34 | 34 | 34 | 34 | 34 | 34
calculate_fast_charge | Yes | Yes | Yes | Yes | Yes | Yes | Yes | Yes
max_charge_power | 126 | 126 | 126 | 126 | 126 | 126 | 126 | 126
vehicle_type | EV | EV | EV | EV | EV | EV | EV | EV
A_coefficient | 135.9999 | 135.9999 | 135.9999 | 135.9999 | 135.9999 | 135.9999 | 135.9999 | 135.9999
B_coefficient | 3.7324 | 3.7324 | 3.7324 | 3.7324 | 3.7324 | 3.7324 | 3.7324 | 3.7324
C_coefficient | 0.40677 | 0.40677 | 0.40677 | 0.40677 | 0.40677 | 0.40677 | 0.40677 | 0.40677
vehicle_range | 254.774 | 254.774 | 254.774 | 254.774 | 254.774 | 254.774 | 254.774 | 254.774
motor_power | 150 | 150 | 150 | 150 | 150 | 150 | 150 | 150
modules_per_row | 6 | 6 | 6 | 6 | 6 | 6 | 6 | 6
rows_of_modules | 2 | 2 | 2 | 2 | 2 | 2 | 2 | 2
cells_in_parallel | 1 | 1 | 1 | 1 | 1 | 1 | 1 | 1
silicon_anode | 0 | 0 | 0 | 0 | 0 | 0 | 0 | 0
positive_foil_thickness | 10 | 12 | 10 | 12 | 10 | 12 | 10 | 12
negative_foil_thickness | 6 | 6 | 8 | 8 | 6 | 6 | 8 | 8
graphite_type | synthetic | synthetic | synthetic | synthetic | synthetic | synthetic | synthetic | synthetic